## Sheet1
Lag Measurements.

HW Configuration	SW Configuration	SW version	TotalMin/ms	TotalMax/ms	Min/ms	Max/ms	Min/ms	Max/ms	Min/ms	Max/ms	Min/ms	Max/ms	Min/ms	Max/ms
NUC, Button, EIZO-SVGA	Linux, MAME	27. Aug 19	96	153	98	149	98	154	97	150	91	167	95	146
NUC, Button, EIZO-SVGA	Linux, jstest	27. Aug 19	66	100	66	100	67	101	71	100	64	100	63	99
NUC, Button, BenQ	Linux, jstest	27. Aug 19	42	83	44	81	41	78	40	76	41	89	43	92
PC, Button, BenQ	Windows, WinGcTest	27. Aug 19	62	133	63	136	62	130	65	129	59	139	63	132

HW:
NUC:	Intel NUC-Kit N3050 1.6GHz HD Graphics NUC5CPYH
BenQ:	BenQ GW2760HS 68,5 cm (27 Zoll) Monitor (DVID, HDMI, 4ms Reaktionszeit, 16:9 Full HD). DVI/HDMI connected.
EIZO:	Flachbildschirm 1600 x 1200 8-16ms - Eizo FlexScan S2100 21 Zoll HD Display Monitor
EIZO-SVGA:	EIZO with SVGA signal connected
EIZO-DVI:	EIZO with DVI signal connected
Button:	Zero Delay USB Encoder
PC:	Intel Core i5-7400, 4 x 3.00GHz · Intel HD 530 · 16 GB DDR4 RAM · Gigabyte GA-B250M-D3H · Kabylake

SW:
Linux:	Kernel 4.15.0, Ubuntu 16.04.1
Windows:	Windows 10
MAME:	v0.155
Jstest	Jstest-gtk. Joystick tester v0.1.0
WinGcTest	Windows USB Game Controller tester (system)